## Butterworth BPF BRF
Butterworth Filter Design Table | [7 empty] | 02.1.8 T.Hamada
BPF,BRF
order |  | 3 | fo[MHz] | 1200 | fo(geometrical) | 1195.8261 | wo2 | 5.6454e+19
|  |  | Bw[MHz] | 200 | M | 1256637061.4359
|  |  | Zo[ohm] | 50 | K | 50
BPF
element number |  |  | 1 | 2 | 3 | 4 | 5 | 6 | 7 | 8 | 9 | 10
value | (normalize) |  | 1: 1; 2: 2; 3: 1
| (frq shift) |  | 1: 7.9577e-10; 2: 1.5915e-09; 3: 7.9577e-10
|  | C[F] | 1: 1.5915e-11; 2: 3.1831e-11; 3: 1.5915e-11
|  | C[mF] | 1: 1.5915e-05; 2: 3.1831e-05; 3: 1.5915e-05
|  | C[pF] | 1: 15.9155; 2: 31.831; 3: 15.9155
| P | L[H] | 1: 1.113e-09; 2: 5.5649e-10; 3: 1.113e-09
|  | L[mH] | 1: 1.113e-06; 2: 5.5649e-07; 3: 1.113e-06
|  | L[mH] | 1: 0.001113; 2: 0.00055649; 3: 0.001113
|  | L[nH] | 1: 1.113; 2: 0.55649; 3: 1.113
|  | L[H] | 1: 3.9789e-08; 2: 7.9577e-08; 3: 3.9789e-08
|  | L[mH] | 1: 3.9789e-05; 2: 7.9577e-05; 3: 3.9789e-05
|  | L[mH] | 1: 0.039789; 2: 0.079577; 3: 0.039789
| S | L[nH] | 1: 39.7887; 2: 79.5775; 3: 39.7887
|  | C[F] | 1: 4.4519e-13; 2: 2.2259e-13; 3: 4.4519e-13
|  | C[mF] | 1: 4.4519e-07; 2: 2.2259e-07; 3: 4.4519e-07
|  | C[pF] | 1: 0.44519; 2: 0.22259; 3: 0.44519
element number |  |  | 11 | 12 | 13 | 14 | 15 | 16 | 17 | 18 | 19 | 20
value | (normalize)
(frq shift)
C[F]
C[mF]
C[pF]
| P | L[H]
L[mH]
L[mH]
L[nH]
L[H]
L[mH]
L[mH]
| S | L[nH]
C[F]
C[mF]
C[pF]
T-circuit
p-circuit
BRF
element number |  |  | 1 | 2 | 3 | 4 | 5 | 6 | 7 | 8 | 9 | 10
value |  | (normalize) | 1: 1; 2: 0.5; 3: 1
|  | (frq shift) | 1: 7.9577e-10; 2: 3.9789e-10; 3: 7.9577e-10
|  | C[F] | 1: 1.5915e-11; 2: 7.9577e-12; 3: 1.5915e-11
|  | C[mF] | 1: 1.5915e-05; 2: 7.9577e-06; 3: 1.5915e-05
|  | C[pF] | 1: 15.9155; 2: 7.9577; 3: 15.9155
| P | L[H] | 1: 1.113e-09; 2: 2.2259e-09; 3: 1.113e-09
|  | L[mH] | 1: 1.113e-06; 2: 2.2259e-06; 3: 1.113e-06
|  | L[mH] | 1: 0.001113; 2: 0.0022259; 3: 0.001113
|  | L[nH] | 1: 1.113; 2: 2.2259; 3: 1.113
|  | L[H] | 1: 3.9789e-08; 2: 1.9894e-08; 3: 3.9789e-08
|  | L[mH] | 1: 3.9789e-05; 2: 1.9894e-05; 3: 3.9789e-05
|  | L[mH] | 1: 0.039789; 2: 0.019894; 3: 0.039789
| S | L[nH] | 1: 39.7887; 2: 19.8944; 3: 39.7887
|  | C[F] | 1: 4.4519e-13; 2: 8.9038e-13; 3: 4.4519e-13
|  | C[mF] | 1: 4.4519e-07; 2: 8.9038e-07; 3: 4.4519e-07
|  | C[pF] | 1: 0.44519; 2: 0.89038; 3: 0.44519
element number |  |  | 11 | 12 | 13 | 14 | 15 | 16 | 17 | 18 | 19 | 20
value |  | (normalize)
(frq shift)
C[F]
C[mF]
C[pF]
| P | L[H]
L[mH]
L[mH]
L[nH]
L[H]
L[mH]
L[mH]
| S | L[nH]
C[F]
C[mF]
C[pF]
T-circuit
p-circuit
P4
P2
S1
Pn-1
Sn
S3
S5
P5
S4
S2
Pn
Sn-1
P3
P1
Cn
Ln
Sn
Cn-1
Ln-1
Pn-1
S4
S2
P1
Sn-1
Pn
P3
P5
S5
P4
P2
Sn
Pn-1
S3
S1
Cn
Ln
Sn
Cn-1
Ln-1
Pn-1