## 第16話
伝送区間→ |  | ①音声 回路 |  | ①’コーデック （エンコーダ） |  | ②変調 |  |  | ②'アップ コンバータ |  | ③電力 増幅 | ④伝搬路 |  |  |  | ⑤LNA |  | ⑥ダウン コンバータ |  | ⑦復調回路 |  |  | ⑧’コーデック （デコーダ） |  | ⑧音声 回路
回路 |  | MIC | 増幅 | ADC | 符号化 | QPSK 波形 生成 | DAC | I-Q MOD | U/C | 増幅 | 増幅 | 給電 回路 | ANT | AIR | ANT | SW･ BPF | 増幅 | D/C | 増幅 | I-Q DEM | ADC | QPSK 復調 | 復号 | DAC | 増幅
出力信号の形態 上段：伝送信号 下段：搬送波・LO |  | 600Ωアナログ信号 |  | デジタル波形データ | デジタル音声符号 | デジタル波形データ | HighZ アナログ信号 | 50Ω アナログ信号 |  |  |  |  | 電磁波 (EIRP） |  | 50Ω アナログ信号 |  |  |  |  | HighZ アナログ信号 | デジタル波形データ | デジタル音声符号 | デジタル波形データ | HighZ アナログ信号 | 600Ωアナログ信号
|  | 電力※ |  | デジタル振幅・符号 |  |  | 電圧 | 電力 | [11 empty] | 電圧 | デジタル振幅・符号 |  |  | 電圧 | 電力※ | ※600Ω系のレベルは電圧（dBmV）で表記
|  | － |  | CMOS クロック | － | － | CMOS クロック | 50Ω アナログ信号 | 50Ω アナログ信号 | － | [7 empty] | 50Ω アナログ信号 | － | 50Ω アナログ信号 | CMOS クロック | デジタル制御 信号(情報) | － | CMOS クロック | －
|  |  |  | 電圧 |  |  | 電圧 | 電力 | 電力 | [8 empty] | 電力 |  |  | 電圧 |  |  | 電圧
バック オフ | [dB] | 69.9794 | 9.5012 | 5.9794 | 5.9794 | 5.9794 | 5.9794 | 14.99 | 9.99 | 14.99 | 7.99 | [5 empty] | 81.69 | 71.69 | 51.69 | 42.6794 | 42.6794 | 5.9794 | 5.9794 | 5.9794 | 5.7594
利得 | [dB] |  | 44 | - | 0 | 0 | 0 | -6 | -20 | 30 | 30 | -6 | 2.15 | -143 | 2.15 | -2 | 40 | -20 | 50 | 6 | 0 | 0 | 0 | 0 | 25
レベル | [dBμV] | 70.0206 | 114.0206 | 114.0206 |  |  | 108 | 102 | [10 empty] | 65.3 | 71.3 | 71.3 |  |  | 114.0206 | 139.0206
| [dBFS] |  |  | -5.9794 | -5.9794 | -5.9794 | -5.9794 | [13 empty] | -42.6794 | -5.9794 | -5.9794 | -5.9794
| [dBm] | -47.7594 | -3.7594 | -3.7594 |  |  |  | -4.99 | -24.99 | 5.01 | 35.01 | 29.01 | 31.16 | -111.84 | -109.69 | -111.69 | -71.69 | -91.69 | -41.69 |  |  |  |  | -3.7594 | 21.2406 |  | マイクロホン基準レベル | 音圧 | 74 | 1.0024 | 1.0024
等価雑音 | [dBμV] | 20.0206 | 64.0223 | 64.0524 |  |  | 65.8146 | 60.4794 | [10 empty] | 47.3491 | 53.3492 | 53.3492 |  |  | 64.0525 | 109.0641 |  |  | マイク感度 | -50
| [dBFS] |  |  | -55.9476 | -55.9476 | -48.1648 | -48.1648 | [13 empty] | -60.3407 | -55.9476 | -55.9476 | -55.9475 |  |  |  | 端子電圧 | 0.0031698
| [dBm] | -97.7594 | -53.7577 | -53.7276 |  |  |  | -46.5106 | -65.9171 | -35.9164 | 10.1196 | 4.1196 | 6.2696 | -136.7304 | -134.5804 | -136.5804 | -89.8284 | -109.8085 | -59.6409 |  |  |  |  | -53.7275 | -8.7159 |  |  |  | 70.0206
SNR | [dB] | 50 | 49.9983 | 49.9682 | 49.9682 | 42.1854 |  | 41.5206 | 40.9271 | 40.9264 | 24.8904 | 24.8904 | 24.8904 | 22.019 | 24.169 | 22.169 | 18.1384 | 18.1185 | 17.9509 | 17.9508 | 17.9508 |  | 49.9682 | 49.9681 | 29.9565 |  | マイクロホン雑音レベル | 音圧 | 24 | 0.0031698 | 0.0031698
熱雑音 | [dBμV] | 20.0206 | 29.921 | -6.079 |  |  | 3.131 | 3.131 | -6.869 | 28.131 | 28.131 | [5 empty] | 16.131 | -26.869 | 33.131 | 2.141 | 6.141 |  |  | 13.921 | 18.921 |  |  | マイク感度 | -50
| [dBFS] |  |  | -126.079 | [16 empty] | -107.8384 |  |  | -106.079 |  |  |  | 端子電圧 | 1.0024e-05
| [dBm] | -97.7594 | -87.859 | -123.859 |  |  | -103.859 | -103.859 | -113.859 | -78.859 | -78.859 | [5 empty] | -90.859 | -133.859 | -73.859 | -117.859 | -113.859 |  |  | -103.859 | -98.859 |  |  |  | 20.0206
位相雑音 | [dBμV] | [5 empty] | 8 | [12 empty] | 1.3 |  |  |  | 14.0206 |  |  | マイクロホン最大レベル | 音圧 | 144 | 3169.7864 | 3169.7864
| [dBFS] |  |  | -105.9794 | [16 empty] | -142.6794 |  |  | -105.9794 |  |  |  | マイク感度 | -50
| [dBm] | [6 empty] | -54.99 | -74.99 | [8 empty] | -141.69 | [9 empty] | 端子電圧 | 10.0237
| [dBc] |  |  | 100 |  |  | 100 | 50 | 50 | [8 empty] | 50 |  | 70 | 100 |  |  | 100 |  |  |  |  | 140.0206
IM3 | [dBμV] | [23 empty] | 109.0206
| [dBm] | [7 empty] | -89.99 | -74.99 | 10.01 | [13 empty] | -8.7594
| [dBc] | [7 empty] | -65 | -80 | -25 | [13 empty] | -30
bit幅 |  |  |  | 12 |  | 8 | [14 empty] | 12 | 12 | 12 | 12
量子化雑音 | [dBFS] |  |  | -72.2472 |  | -48.1648 | [14 empty] | -72.2472 | -72.2472 | -72.2472 | -72.2472 |  |  | Thermal noise calcurator
Bw | [kHz] | 10 | 10 | 10 |  |  | 10 | 10 | 10 | 10 | 10 | 10 | 10 | 10 | 10 | 10 | 10 | 10 | 10 | 10 | 10 |  |  |  | 10
NF[dB] |  |  | 2 | 10 |  |  | 30 | 30 | 20 | 25 | 25 | [5 empty] | 3 | 20 | 10 | 10 | 20 |  |  |  | 10 |  | Templatuer | 25 | deg | 298 | K
PSAT | [dBμV] | 140 | 123.5218 | 120 |  | 113.9794 | 113.9794 | [12 empty] | 113.9794 | 113.9794 |  |  | 120 |  |  | Band width | 10 | kHz | 10000 | Hz | k | 1.38e-23 | J/K
OP1dB | [dBm] | [6 empty] | 10 |  | 20 | 43 | [5 empty] | 10 |  | 10 | [5 empty] | 27 |  | Thermal noise | 4.1124e-21 | W/Hz | -173.859 | dBm/Hz
IP1dB | [dBm] | [6 empty] | 5 | 5 | [7 empty] | 5 | 5 | [9 empty] | 4.1124e-17 | W | -133.859 | dBm
背景 熱雑音 | [dBuV] | -16.079 | -16.079 | -16.079 | [15 empty] | -13.859 | -13.859 | [6 empty] | -163.859
| [dBm] | -133.859 | -133.859 | -133.859 |  |  | -133.859 | -133.859 | -133.859 | -133.859 | -133.859 | -133.859 | -133.859 | -133.859 | -133.859 | -133.859 | -133.859 | -133.859 | -133.859 | -133.859 | -133.859 |  |  |  | -133.859
Note on AE59: 濱田倫一: トランスの一次側を想定
Note on J80: 最大振幅：2Vp-p
Note on M80: 最大振幅0.5Vp-p
Note on Z80: 最大振幅0.5Vp-p
Note on AA80: 最大振幅0.5Vp-p
Note on AD80: 最大振幅：2Vp-p